## Dados
Dados dos Problema
Capacidade de Carga | 250 | kg
Área Elevação | 0.5 | m2
Capacidade Elevação | 12 | m
Velocidade Elevação | 35 | m/min | 0.58333 | m/s
Definição e dimensionamento da transmissão / sistema motriz
Desenho de grande fiabilidade e elevado rendimento
Dimensionar/Verificar rodos componentes (esforços)
(engrenagens,veios,rolamentos,chavetas,estrutura suporte..)
Desenho de conjunto comprrender a construção maquina
Simulação com MEF os principais elementos estruturais

## Cabo aço V.2
caracteristicas | [12 empty] | Flexibilidade | Tracao | E [Gpa] |  | Classificação | E min [Gpa]
H máximo | 12 | m | [6 empty] | 2452.5 |  | AF/AFA | Alma de fibra | + | - | 65 - 100 | AF/AFA | 6x7 | 90
L Comp. Cabo | 26 | m | [8 empty] | AA e AACI | Alma de aço | - | + | 95 - 115 |  | 6x19 | 85
Carga Real [F] | 2452.5 | N | [14 empty] | 6x37 | 75 |  | Dimensoes Tambor cabo aço
Factor Segurança (Fs) | 5 | [5 empty] | Especificação cabo de aço |  | Ø cabo x nº pernas x nº arames p/ perna + tipo alma | [7 empty] | 8x19 | 65
Carga x Fs | 1250 | Kg | [13 empty] | AA e AACI | 6x17 | 105 |  | https://electrolift.com/product/drums/
[17 empty] | 6x19 | 100
[17 empty] | 6x37 | 95 |  | Ø | 12" | 304.8 | mm
Tensão Rotura | 1770 | Mpa | [8 empty] | carga trabalho
[6 empty] | Rotura teorica |  | tensao rotura x A cabo |  |  | 1/5 carga rotura
Cabo de aço
[7 empty] | 1770 | 1960
Ø
|  | tipo |  | Ø [m] |  | área cabo | δ | Carga Rutura min / Fs | Am [m2] | ΔL | Ø Tambor | Ø Tambor
|  | 1x7 |  | 0.004 |  | 1.2566e-05 | 195.1637 | 2.74 | 9.536e-06 | 0.033434 |  | x
|  | 1x19 |  | 0.004 |  | 1.2566e-05 | 195.1637 | 2.64 | 9.28e-06 | 0.034356 |  | x
|  | 6x19 |  | 0.007 |  | 3.8485e-05 | 63.7269 | 5.4 | 1.9355e-05 | 0.016472 |  | 0.238
|  | 6x25 |  | 0.008 |  | 5.0265e-05 | 48.7909 | 8.2 | 2.592e-05 | 0.0123 |  | 0.312
|  | 6x36 |  | 0.014 |  | 0.00015394 | 15.9317 | 10.3292 | 7.938e-05 | 0.0040164 | 0.476 | 0.322
|  | Classificação | Classe | Ø [m] | E [Gpa] | Area cabo [m2] | δ | Carga de Trabalho [kN] | Am [m2] | ΔL [m] | Ø Tambor | L Tambor
|  | 1x19 | Cordão | 0.004 |  | 1.2566e-05 | 195.1637 | 3 | 9.28e-06 | 0.10571
Guincho Obra |  | 6x25 | AACI | 0.008 | 105 | 5.0265e-05 | 48.7909 | 8.306 | 2.592e-05 | 0.0072783
Guindastes Gruas |  | 6x25 | Filler + AACI | 0.008 | 105 | 5.0265e-05 | 48.7909 | 8.306 | 2.592e-05 | 0.0037096
Uso Geral |  | 6x25 | Filler + AF | 0.008 | 85 | 5.0265e-05 | 48.7909 | 7.73 | 2.592e-05 | 0
ESCOLHIDO : DEFINIDO: FABRICANTE LUIZ GODINHO
https://www.raseq.com/wire-rope/6x25-filler-wire-with-iwrc/
https://www.caboscar.com.br/cabos-de-aco
Guincho
Carga | 250 | kg
Factor Segurança | 5
Carga Real | 1250 | kg
Cabo | Ø [m]
6x7 CF | 0.005
|  | Classificação | Classe | Ø [m] | E [Gpa] | Area cabo [m2] | δ | Carga de Trabalho [kN] | Am [m2] | ΔL [m] | Ø Tambor [m] | L Tambor
|  | 6x7 | CF | 0.005 | 90 | 1.9635e-05 | 124.9048 | 3 | 9.5e-06 | 0.37251 | 0.36 | 0.2159

## tambor_nervuras V2
B = diameter of groove diâmetro da ranhura= 1.06 x d
[6 empty] | A = elevation of groove elevação da ranhura = 1.08 x d |  | For drums without rope grooves: |  |  | and 20 x drum width ~ ß = 1.5º.
[6 empty] | C = depth of groove profundidade da ranhura = 0.30 x d |  | Lmin = 20 x drum width.
R = upper radius raio superior = approx. 0.15 x d
[6 empty] | 2*pi*r |  |  |  |  | 15 x drum width ~ ß = 2º,
DIMENSIONAMENTO DO TAMBOR | [9 empty] | TAMBOR DO MERCADO
[10 empty] | FORNECEDOR | https://electrolift.com/product/drums/
| L cabo total | 26 | m |  | For drums with rope grooves: |  |  |  |  | MODELO | M-358-P2
| Ø cabo 6x7 CF | 0.005 | m |  | Lmin = 15 x drum width. |  |  |  |  | L tambor | 0.2159 | m | Nº Voltas | 23.5
| Ø tambor | 0.36 | m |  | Lmin | 1.9371 | m |  |  | L min polia | 3.2385 | m
| Perímetro | 1.131 | m
| Nº Voltas | 22.989
For drums with rope grooves:
[11 empty] | 20 1/2" |  | Lmin = 15 x drum width.
[5 empty] | A | 0.0054 | m
[5 empty] | B | 0.0053 | m
[5 empty] | C | 0.0015 | m
[5 empty] | R | 0.00075 | m
[5 empty] | L tambor | 0.12914 | m
https://www.randers-reb.com/fishing-rope/rope-technology/handling-inspection-and-installation
Ø

## Cabo aço
Dimensoes Tambor cabo aço
| H máximo | 12 | m |  | F | 2452.5 |  | N
| L Comp. Cabo | 26 | m | [5 empty] | https://electrolift.com/product/drums/
|  | 26000 | mm
[9 empty] | Ø | 12" | 304.8 | mm
2450
Factor Segurança |  |  |  | 58800 |  |  |  |  | Cabo de aço
Fs | 5
Ø
Classificação | Ø [m] | área cabo | δ | Carga Rutura min / Fs | Am [m2] | ΔL | Ø Tambor | Ø Tambor
1x7 | 0.004 | 1.2566e-05 | 195.1637 | 2.74 | 9.536e-06 | 0.033434 |  | x
1x19 | 0.004 | 1.2566e-05 | 195.1637 | 2.64 | 9.28e-06 | 0.034356 |  | x
6x19 | 0.007 | 3.8485e-05 | 63.7269 | 5.4 | 1.9355e-05 | 0.016472 |  | 0.238
6x25 | 0.008 | 5.0265e-05 | 48.7909 | 8.2 | 2.592e-05 | 0.0123 |  | 0.312
6x36 | 0.014 | 0.00015394 | 15.9317 | 10.3292 | 7.938e-05 | 0.0040164 | 0.476 | 0.322
https://www.raseq.com/wire-rope/6x25-filler-wire-with-iwrc/
|  |  |  | Fornecedor | RASEQ | 6x25 Filler

## tambor_nervuras
B = diameter of groove diâmetro da ranhura= 1.06 x d
[5 empty] | A = elevation of groove elevação da ranhura = 1.08 x d |  |  |  |  | For drums without rope grooves: |  | and 20 x drum width ~ ß = 1.5º.
| i.e. |  |  |  | C = depth of groove profundidade da ranhura = 0.30 x d |  |  |  |  | Lmin = 20 x drum width.
cabo L | 26 | m |  |  | R = upper radius raio superior = approx. 0.15 x d
cabo Ø | 0.014 | m | [5 empty] | For drums with rope grooves: |  |  |  | 15 x drum width ~ ß = 2º,
tambor Ø | 0.476 | m |  | 2*pi*r |  |  |  | Lmin = 15 x drum width.
|  |  | Perímetro | 1.4954 | m |  |  | Lmin | 4.1533
Nº Voltas | 17.3867 | un
A | 0.01512 | m
B | 0.01484 | m
C | 0.0042 | m
R | 0.0021 | m
L tambor | 0.27689 | m
[6 empty] | A | 0.01512 | m
[6 empty] | B | 0.01484 | m
[6 empty] | C | 0.0042 | m
[6 empty] | R | 0.0021 | m |  |  | https://www.randers-reb.com/fishing-rope/rope-technology/handling-inspection-and-installation
Ø

## Benchmarking
Easy Big WH-KI
Capacidade Máxima | 250 | kg
Alcance | 5,25 - 24 | m
Alcance sem articulação | 18 | m
Extensão | 3,5 -6,5 | m
Peso total | 1600 | kg
Comprimento | 6650 | mm
Largura | 1800 | mm
Rotação | 360 | º
Motor Gasolina Honda | 13 cv
Características
Articulação de joelho e Sist. Hidráulico
Travões de Disco multiplos / Guincho Elevação
Reboque amovivel
Controlo Remoto

## Motor Freio Specs
Motores Elétricos Trifásicos IEC com freio DC - Série BCL
| Fabricante | Bernati
Série | BCL |  | P | 1.5 | Kw
|  |  | n | 1500 | rpm
|  |  | f | 50 | Hz
|  |  | Polos | 4
IP65
|  |  | Freio | DC